## PLANILHA ORÇAMENTÁRIA
CÂMARA MUNICIPAL DE MONTES CLAROS
PLANILHA ORÇAMENTÁRIA
OBRA : | 4ª ETAPA CMMOC / Acabamentos 3° pavimento
LOCAL : | Rua Urbino Viana, n° 600
Item | Descrição | Unidade | Quantidade | Valor Unit. | Valor Tot. | Observação
1 | Serviços preliminares
1.1 | Aluguel de guincho 400 kg, incluindo MOBILIZAÇÃO, montagem e desmontagem de estrutura para guincho | unid | 1
1.2 | Transporte horizontal de materiais e bota-fora | M3XKM | 30
1.3 | Aluguel de Caçamba | unid | 5
2 | Aluguel, Montagem e Desmontagem de Andaime fachadeiro
2.1 | Tela de proteção de fachada instalada em andaime fachadeiro | m² | 2397.56
2.4 | Montagem e desmontagem de andaime metálico para fachada com piso metálico, inclusive rodapé, guarda-corpo em madeira, exclusive fornecimento do andaime (setop) | m | 2397.56
2.5 | Aluguel de andaime, incluindo carga, descarga e frete | mês | 2
3 | Escada de granito
3.1 | Revestimento de escada completa (piso, espelho e rodapé 10 cm), em granito branco dallas, E = 2cm | m² | 73.8
3.2 | GRAUTE FGK=25 MPA; TRAÇO 1:1,2:1,5 (CIMENTO/ AREIA GROSSA/ BRITA 0/ ADITIVO) - PREPARO MECÂNICO COM BETONEIRA 400 L. AF_02/2015 | m³ | 3.69
3.3 | Guarda corpo inox - conforme projeto | m | 19.32
3.4 | Corrimão inox - conforme | m | 34.8
4 | Pele de vidro
4.1 | Vidro temperado 8mm verde refletido em pele de vidro | m² | 60.6
5 | Revestimento Interno
5.1 | 3° pavimento
5.1.1 | Chapisco aplicado em alvenarias e estruturas de concreto internas, com colher de pedreiro. Argamassa traço 1:3 com preparo em betoneira, 400L | m² | 89.78
5.1.2 | Reboco com argamassa 1:2:8 cimento, LIGA 10 e areia | m² | 160.95 |  |  | Não utilizar Cal na composição das argamassas. Utilizar liga 10 conforme orientação do fornecedor
5.2 | 4° pavimento
5.2.1 | Chapisco aplicado em alvenarias e estruturas de concreto internas, com colher de pedreiro. Argamassa traço 1:3 com preparo em betoneira, 400L | m² | 704.89
5.2.2 | Reboco com argamassa 1:2:8 cimento, liga 10 e areia | m² | 704.89 |  |  | Não utilizar Cal na composição das argamassas. Utilizar liga 10 conforme orientação do fornecedor
5.3 | Pavimento técnico e caixa d'água
5.3.1 | Chapisco aplicado em alvenarias e estruturas de concreto internas, com colher de pedreiro. Argamassa traço 1:3 com preparo em betoneira, 400L | m² | 403.87
5.3.2 | Reboco com argamassa 1:2:8 cimento, liga 10 e areia | m² | 403.87 |  |  | Não utilizar Cal na composição das argamassas. Utilizar liga 10 conforme orientação do fornecedor
6 | Revestimento Externo
6.1 | Chapisco aplicado em alvenaria (com presença de vãos) e estruturas de concreto de fachada, com colher de pedreiro. Argamassa traço 1:3 com preparo manual. | m² | 1329.13
6.2 | Emboço ou massa única em argamassa, traço 1:2:8, preparo mecânico com betoneira 400L aplicada manualmente em panos de fachada com presença de vãos, espessura de 25 mm | m² | 1329.13 |  |  | 3° e 4° pavimento, pav. técnico e caixa d'água. Não utilizar Cal na composição das argamassas. Utilizar liga 10 conforme orientação do fornecedor.
6.3 | Pintura externa com textura (3° e 4° pavimento) | m² | 1058
6.5 | Pintura externa com textura (pavimento técnico e caixa d'água) | m² | 271.13
7 | Instalação de placa cimentícia
7.1 | Fornecimento e instalação de placa cimentícia lisa e E=8mm, de 1,20X2,40M sem amianto, rejuntada com fita telada cimentícia e massa para junta | m² | 177.06 |  |  | Já foi instalado a estrutura. Apenas será instalado a placa cimentícia e tela com rejuntamento com massa
8 | Pisos
8.1 | 3° Pavimento
8.1.1 | CONTRAPISO EM ARGAMASSA TRAÇO 1:4 (CIMENTO E AREIA), PREPARO MECÂNICO COM BETONEIRA 400 L, APLICADO EM ÁREAS SECAS SOBRE LAJE, NÃO ADERIDO, ESPESSURA 6CM. INCLUIR VERMICULITA CONFORME ORIENTAÇÃO DO FORNECEDOR. | m² | 434.03 |  |  | Incluir vermiculita, para isolameto acústico, na composição conforme orientação do fornecedor.
8.1.2 | CONTRAPISO EM ARGAMASSA TRAÇO 1:4 (CIMENTO E AREIA), PREPARO MECÂNICO COM BETONEIRA 400 L, APLICADO EM ÁREAS MOLHADAS SOBRE IMPERMEABILIZAÇÃO, ESPESSURA 4CM. INCLUIR VERMICULITA CONFORME ORIENTAÇÃO DO FORNECEDOR. | m² | 72.93 |  |  | Incluir vermiculita, para isolameto acústico, na composição conforme orientação do fornecedor.
8.1.3 | IMPERMEABILIZAÇÃO DE SUPERFÍCIE COM EMULSÃO ASFÁLTICA, 2 DEMÃOS | m² | 72.93
8.1.4 | Porcelanato retificado polido 60x60 cm Portinari ou semelhante | m² | 436.42 |  |  | Conforme demais pavimentos
8.1.5 | PORCELANATO ACETINADO RATIFICADO CIMENTÍCIO GRAFITE 83 X 83 CM PORTINARI OU SIMILAR CLASSE A | m² | 22.92
8.1.6 | Rodapé em porcelatato retificado polido 60 x 60 cm Portinari ou semelhante, com 12 cm de altura | ml | 495 |  |  | 12 cm de altura
8.2 | Caixa d'água
8.2.1 | CONTRAPISO EM ARGAMASSA TRAÇO 1:4 (CIMENTO E AREIA), PREPARO MECÂNICO COM BETONEIRA 400 L, APLICADO EM ÁREAS MOLHADAS SOBRE IMPERMEABILIZAÇÃO, ESPESSURA 4CM. AF_06/2014 | m² | 63.87 |  |  | Não há necessidade de vermiculita
8.2.2 | IMPERMEABILIZAÇÃO DE SUPERFÍCIE COM EMULSÃO ASFÁLTICA, 2 DEMÃOS | m² | 63.87
8.3 | Instalação sanitária
8.3.1 | Fornecimento e instalação sanitária 3° e 4° pavimento | vb | 1 |  |  | Conforme projeto
TOTAL GERAL:
________________________________________________________________
Engenheiro Fiscal - Sebastião dos Reis da Silva
CREA: 133.861/D

## CRONOGRAMA
CRONOGRAMA FÍSICO-FINANCEIRO
ÍTEM | SERVIÇO | MÊS | [5 empty] | TOTAL % | VALOR R$
|  | 1 | Valor | 2 | Valor | 3 | Valor
1 | Serviços Preliminares | 100% | [5 empty] | 100%
2 | Aluguel, Montagem e Desmontagem Andaime fachadeiro | 50% |  | 25% |  | 25% |  | 100%
3 | Escada de granito |  |  | 100% |  |  |  | 100%
4 | Pele de vidro |  |  |  |  | 100% |  | 100%
5 | Revestimento interno |  |  | 50% |  | 50% |  | 100%
6 | Revestimento Externo | 100% | [5 empty] | 100%
7 | Instalação de Placa cimentícia | 100% | [5 empty] | 100%
8 | Pisos |  |  | 50% |  | 50% |  | 100%
8.3 | Instalação Sanitária
VALOR TOTAL
________________________________________________________________
Engenheiro Fiscal - Sebastião dos Reis da Silva
CREA: 133.861/D